## Änderungen
lfde. Nr. | Datum | Wer | Was | Wo | Bemerkung | Version
1 | 2021-02-15 | R.W. | Änderungen | Änderungen | Änderungsmappe eingefügt
2 | 2021-02-15 | R.W. | UHT | Technologiedaten | Geometriedaten eingefügt
3 | 2021-02-22 | R.W. | Syntax Name der Datei | Dateinname | YYYY/MM/DD Technologiedaten Online
4 | 2021-03-08 | R.W. | Verschaltung | Bezeichnung TM raus | Wunsch S.Klein
5 | 2021-04-28 | J.H. | Korrektur Temp.Koeffizient Cu in Z89, Berechnung Strangwiderstand in Z96, zwei Leerzeilen in Z139, 140 für Induktivitäten, Eisenverlustmodel in Z142 - 149 |  | Weiterentwicklung
6 | 2021-04-28 | J.H. | thermischen Modell in Z151-160, Daten für 564-100 |  | Weiterentwicklung
7 | 2021-04-29 | R.W. | Zellen "G 103-108" kopiert | in "F- M- N- P (103-106)" | Drahtlänge Spule
8 | 2021-04-29 | R.W. | Zeilen "108-110" hinzu | Spulenwiderstände | Zeile 109 (aus Prüfbericht KUK")
9 | 2021-05-02 | J.H. | spez. Wärmekapazität Epoxy | Zeile 120 neu | Wert 1 J/(g*K)
10 | 2021-05-02 | J.H. | Eisenverlustmdelle Zahlenwerte | Zeilen 145 - 151 | Korrektur Blechdicke und mag. Flussdichte Vorläufig
11 | 2021-05-02 | J.H. | thermisches Modell: Berechnung Wärmekapazität Kupfer incl. Epoxy zw. Spulen, Berechnung der Zeitkonstanten, Masse Blech um Masse der Kühlehülse erweitert | Zeilen 154 - 163 | Masse der Kühlhülse mit D1 und D2 sowie Motorlänge, zusätzlich 15mm auf jeder Seite für Überstand
12 | 2021-05-02 | J.H. | Ergänzung flächenbezogenen Fluss | neue Zeile 177 | Übernahme aus Simulationsergebnissen
13 | 2021-05-02 | J.H. | Änderung "Simulationsergebnisse" in "Drehmomentkonstante" und Inhalt Zeile 58 nach Zeile 177 (Flussscheitelwert) | Zeile 57 und Teile 177
14 | 2021-05-05 | J.H. | Längenanpassung Rth und Rwk=konstant | Zeile 154 und 155
15
16
17
18
19
20
21
22

## Technologiedaten
Bezeichnung | Parameter | Einheit | Datenübergabe | 200 HX | 200 UHX | 240 HX | 240 UHX | 310 HX | 310 UHX | 360 HX | 360 UHX | 410 HX | 410 UHX | 564 HX | 564 UHX | Material-kennung | Remanenz |  | Koerzitivfeldstärke |  |  |  | Energiedichte |  | max.
Geometriedaten | Definition lt. zng. rechts --> | Daten lt. Motor Id. ---> |  | 166-0406 | 166-0442 | 166-0427 |  | 166-0391 |  |  | 166-0412 | 166-0440 |  | 166-0328 | [10 empty] | Tempe-
Ø Stator innen | D1 | mm |  | 128 | 133 | 153 | 178 | 199.5 | 230 | nicht in Planung | 275 | 300.5 | 330 | 457 | in Planung |  | Br |  | normal, bHc |  | intrinsisch, iHc |  | (BxH)max |  | ratur
Ø Blechpaket innen | D2 | mm |  | 136 | 140 | 161 | 186 | 209.5 | 240 |  | 286 | 312.5 | 340 | 471 |  |  | kG | T | kOe | kA/m | kOe | kA/m | MGOe | kJ/m3 | °C
Ø Blechpaket Nutgrund | D3 | mm |  | 144.6 | 148 | 175.66 | 195 | 277.87 | 250 |  | 298 | 330 | 349.6 | 492.56 |  | N35 | 11.7...12.2 | 1.17...1.22 | ≥ 10.9 | ≥ 868 | ≥ 12 | ≥ 955 | 33...36 | 263...287 | 80 | Curie-Temperatur | 310 ... 370 °C
Ø Stator außen | D4 | mm |  | 197.5 | 197.5 | 240 | 249 | 304.5 | 313 |  | 357.4 | 410 | 416 | 564 |  | N38 | 12.2...12.5 | 1.22...1.25 | ≥ 11.3 | ≥ 899 | ≥ 12 | ≥ 955 | 36...39 | 287...310 | 80 | maximale Betriebstemperatur | 60 ... 230 °C
(Ø) min. Rotor innen | D5 | mm |  | 199.1 | 198 | 241.6 | 250 | 306.17 | 313.6 |  | 358.4 | 412.04 | 417 | 567 |  | N40 | 12.5...12.8 | 1.25...1.28 | ≥ 11.4 | ≥ 907 | ≥ 12 | ≥ 955 | 38...41 | 302...326 | 80 | Temperaturkoeffizient der Remananz Br | -0,0012 ... -0,0010 /K
Ø Rotor Nutgrund | D6 | mm |  | 207.65 | 206.1 | 252.4 | 260 | 316.74 | 324.6 |  | 368.4 | 424.42 | 427 | 579.5 |  | N42 | 12.8...13.2 | 1.28...1.32 | ≥ 11.5 | ≥ 915 | ≥ 12 | ≥ 955 | 40...43 | 318...342 | 80 | Temperaturkoeffizient der Koerzitivfeldstärke iHc | -0,006 /K
Ø Rotor außen | D7 | mm |  | 218 | 218 | 272 | 272 | 342 | 335 |  | 382 | 443 | 443 | 596 |  | N45 | 13.2...13.8 | 1.32...1.38 | ≥ 11.6 | ≥ 923 | ≥ 12 | ≥ 955 | 43...46 | 342...366 | 80 | Wärmeleitfähigkeit | ca. 8,5 W/(m·K)
Nutfläche | F1 | mm² |  | 204.32 | 194.58 | 312.98 | 301.62 | 344.51 | 349.98 |  | 294.83 | 357.78 | 275.63 | 419.9 |  | N48 | 13.8...14.2 | 1.38...1.42 | ≥ 11.6 | ≥ 923 | ≥ 12 | ≥ 955 | 46...49 | 366...390 | 80 | spezifische Wärme | ca. 440 J/(kg·K)
Anzahl Nutflächen |  | stk. |  | 36 | 36 | 36 | 36 | 48 | 48 |  | 60 | 72 | 72 | 72 |  | N50 | 14.0...14.5 | 1.40...1.45 | ≥ 10.0 | ≥ 796 | ≥ 11 | ≥ 876 | 48...51 | 382...406 | 80 | thermischer Ausdehnungskoeffizient | ca. 5·10-6/K
Zahnbreite | B1 | mm |  | 7.2 | 7.2 | 8.4 | 8.2 | 8.4 | 7.3 |  | 7.2 | 7.2 | 8.4 | 11.3 |  | N52 | 14.3...14.8 | 1.43...1.48 | ≥ 10.0 | ≥ 796 | ≥ 11 | ≥ 876 | 50...53 | 398...422 | 65 | Dichte | 7,4 ... 7,5 g/cm³
Blech Querschnittsfläche | F2 | mm² |  | 8753.21 | 8236.6 | 13613.28 | 10665.37 | 21814.14 | 14910.55 |  | 18350.29 | 29565.77 | 25280.45 | 44286.881 |  | 33M | 11.3...11.7 | 1.13...1.17 | ≥ 10.5 | ≥ 836 | ≥ 14 | ≥ 1114 | 31...33 | 247...263 | 100 | Elastizitätsmodul | ca. 160 kN/mm²
[16 empty] | 35M | 11.7...12.2 | 1.17...1.22 | ≥ 10.9 | ≥ 868 | ≥ 14 | ≥ 1114 | 33...36 | 263...287 | 100 | Biegefestigkeit | ca. 250 N/mm²
Elektroblechsorte | Thyssenkrupp | EN 10106 |  | M270-50A | M270-50A | M270-50A | M270-50A | M270-50A | M270-50A |  | M270-50A | M270-50A | M270-50A | M270-50A |  | 38M | 12.2...12.5 | 1.22...1.25 | ≥ 11.3 | ≥ 899 | ≥ 14 | ≥ 1114 | 36...39 | 287...310 | 100 | Druckfestigkeit | ca. 900 N/mm²
Blechstärke |  | mm |  | 0.5 | 0.5 | 0.5 | 0.5 | 0.5 | 0.5 |  | 0.5 | 0.5 | 0.5 | 0.5
Ummagnetisierungsverluste | bei 50 Hz - 1,5T | W/kg |  | 2.7 | 2.7 | 2.7 | 2.7 | 2.7 | 2.7 |  | 2.7 | 2.7 | 2.7 | 2.7 |  | 40M | 12.5...12.8 | 1.25...1.28 | ≥ 11.6 | ≥ 923 | ≥ 14 | ≥ 1114 | 38...41 | 302...326 | 100 | Vickers-Härte | 560 ... 580
Ummagnetisierungsverluste | bei 50 Hz - 1T | W/kg |  | 1.1 | 1.1 | 1.1 | 1.1 | 1.1 | 1.1 |  | 1.1 | 1.1 | 1.1 | 1.1 |  | 42M | 12.8...13.2 | 1.28...1.32 | ≥ 12.0 | ≥ 955 | ≥ 14 | ≥ 1114 | 40...43 | 318...342 | 100 | spezifischer elektischer Widerstand | ca. 1,6 Ω·mm²/m
Min. Polarisation | 2.500 (A/m) | T |  | 1.49 | 1.49 | 1.49 | 1.49 | 1.49 | 1.49 |  | 1.49 | 1.49 | 1.49 | 1.49 |  | 45M | 13.2...13.8 | 1.32...1.38 | ≥ 12.5 | ≥ 995 | ≥ 14 | ≥ 1114 | 43...46 | 342...366 | 100
Min. Polarisation | 5.000 (A/m) | T |  | 1.6 | 1.6 | 1.6 | 1.6 | 1.6 | 1.6 |  | 1.6 | 1.6 | 1.6 | 1.6 |  | 48M | 13.7...14.3 | 1.37...1.43 | ≥ 12.9 | ≥ 1027 | ≥ 14 | ≥ 1114 | 46...49 | 366...390 | 100
Min. Polarisation | 10.000 (A/m) | T |  | 1.7 | 1.7 | 1.7 | 1.7 | 1.7 | 1.7 |  | 1.7 | 1.7 | 1.7 | 1.7 |  | 50M | 14.0...14.5 | 1.40...1.45 | ≥ 13.0 | ≥ 1033 | ≥ 14 | ≥ 1114 | 48...51 | 382...406 | 100
Dichte | Thyssenkrupp | kg/dm³ |  | 7.6 | 7.6 | 7.6 | 7.6 | 7.6 | 7.6 |  | 7.6 | 7.6 | 7.6 | 7.6 |  | 52M | 14.2...14.4 | 1.42...1.44 | ≥ 13.3 | ≥ 1059 | ≥ 14 | ≥ 1114 | 49...53 | 390...422 | 100
(Si+Al) Gehalt | Wälzholz | % |  | 3.32 | 3.32 | 3.32 | 3.32 | 3.32 | 3.32 |  | 3.32 | 3.32 | 3.32 | 3.32 |  | 35H | 11.7...12.2 | 1.17...1.22 | ≥ 10.9 | ≥ 868 | ≥ 17 | ≥ 1353 | 33...36 | 263...287 | 120 | Oberfläche | Schichtaufbau | Dicke/μm | Farbe | Widerstandsfähigkeit
Wärmeleitfähigkeit | λ | W/(m*K) |  | 22 | 22 | 22 | 22 | 22 | 22 |  | 22 | 22 | 22 | 22 |  | 38H | 12.2...12.5 | 1.22...1.25 | ≥ 11.3 | ≥ 899 | ≥ 17 | ≥ 1353 | 36...39 | 287...310 | 120 | Passivierung | - | 1 | silbergrau | vorübergehender Schutz
Blechpakethöhe | 100 | mm |  | 100 | 100 | 100 | 100 | 100 | 100 |  | 100 | 100 | 100 | 100 |  | 40H | 12.5...12.8 | 1.25...1.28 | ≥ 11.6 | ≥ 923 | ≥ 17 | ≥ 1353 | 38...41 | 302...326 | 120 | Nickel | Ni+Ni | 10 ... 20 | silberfarben | sehr gut gegen Feuchtigkeit
Volumen bei 100 mm Bauhöhe | Eisen (ohne Isolation) | dm³ |  | 0.85781 | 0.80719 | 1.3341 | 1.0452 | 2.1378 | 1.4612 |  | 1.7983 | 2.8974 | 2.4775 | 4.3401 |  | 42H | 12.8...13.2 | 1.28...1.32 | ≥ 12.0 | ≥ 955 | ≥ 17 | ≥ 1353 | 40...43 | 318...342 | 120 |  | Ni+Cu+Ni
Gewicht bei 100 mm Bauhöhe | Eisen (ohne Isolation) | kg |  | 6.5194 | 6.1346 | 10.1392 | 7.9436 | 16.2472 | 11.1054 |  | 13.6673 | 22.0206 | 18.8289 | 32.9849 |  | 45H | 13.2...13.6 | 1.32...1.36 | ≥ 12.1 | ≥ 963 | ≥ 17 | ≥ 1353 | 43...46 | 342...366 | 120 | Zink | Zn | 8 ... 20 | blau schimmernd | gut gegen Salznebel
spezifische Wärmekapazität Stahl | c | J/(kg*K) |  | 450 | 450 | 450 | 450 | 450 | 450 |  | 450 | 450 | 450 | 450 |  | 48H | 13.7...14.3 | 1.37...1.43 | ≥ 12.5 | ≥ 995 | ≥ 17 | ≥ 1353 | 46...49 | 366...390 | 120 |  | C-Zn |  | farbig schillernd | sehr gut gegen Salznebel
Blechisolation | Rembrandtin EB 549 | Bez. Thys. |  | Stabolit 70 | Stabolit 70 | Stabolit 70 | Stabolit 70 | Stabolit 70 | Stabolit 70 |  | Stabolit 70 | Stabolit 70 | Stabolit 70 | Stabolit 70 |  | 35SH | 11.7...12.2 | 1.17...1.22 | ≥ 11.0 | ≥ 876 | ≥ 20 | ≥ 1592 | 33...36 | 263...287 | 150 | Zinn | Ni+Cu+Sn | 15 ... 20 | silberfarben | ausgezeichnet gegen Feuchtigkeit
Isolationsschichtdicke | pro Seite | µm |  | 5 | 5 | 5 | 5 | 5 | 5 |  | 5 | 5 | 5 | 5 |  | 38SH | 12.2...12.5 | 1.22...1.25 | ≥ 11.4 | ≥ 907 | ≥ 20 | ≥ 1592 | 36...39 | 287...310 | 150 | Gold | Ni+Cu+Au | 10 ... 20 | goldfarben | ausgezeichnet gegen Feuchtigkeit
Wärmeleitfähigkeit | λ | W/(m*K) |  | 0.2 | 0.2 | 0.2 | 0.2 | 0.2 | 0.2 |  | 0.2 | 0.2 | 0.2 | 0.2 |  | 40SH | 12.5...12.8 | 1.25...1.28 | ≥ 11.8 | ≥ 939 | ≥ 20 | ≥ 1592 | 38...41 | 302...326 | 150 | Kupfer | Ni+Cu | 10 ... 20 | kupferfarben | vorübergehender Schutz
Dichte |  | kg/dm³ |  | 1.08 | 1.08 | 1.08 | 1.08 | 1.08 | 1.08 |  | 1.08 | 1.08 | 1.08 | 1.08 |  | 42SH | 12.8...13.2 | 1.28...1.32 | ≥ 12.4 | ≥ 987 | ≥ 20 | ≥ 1592 | 40...43 | 318...342 | 150 | Epoxidharz | Epoxidharz | 15 ... 25 | schwarz, rot, grau | sehr gut gegen Feuchtigkeit und Salznebel
Volumen bei 100 mm Bauhöhe |  | dm³ |  | 0.017506 | 0.016473 | 0.027227 | 0.021331 | 0.043628 | 0.029821 |  | 0.036701 | 0.059132 | 0.050561 | 0.088574 |  | 45SH | 13.2...13.8 | 1.32...1.38 | ≥ 12.6 | ≥ 1003 | ≥ 20 | ≥ 1592 | 43...46 | 342...366 | 150 |  | Ni+Cu+Epoxidh.
Gewicht bei 100 mm Bauhöhe |  | kg |  | 0.018907 | 0.017791 | 0.029405 | 0.023037 | 0.047119 | 0.032207 |  | 0.039637 | 0.063862 | 0.054606 | 0.09566 |  | 28UH | 10.4...10.8 | 1.04...1.08 | ≥ 9.6 | ≥ 764 | ≥ 25 | ≥ 1990 | 26...29 | 207...231 | 180 |  | Zn+Epoxidharz
[16 empty] | 30UH | 10.8...11.3 | 1.08...1.13 | ≥ 10.2 | ≥ 812 | ≥ 25 | ≥ 1990 | 28...31 | 223...247 | 180 | Chemisch | Ni | 10 ... 20 | silbergrau | sehr gut gegen Feuchtigkeit und Salznebel
Magnetdaten |  | Daten lt. Magnet Id. ---> |  | 067-0064 | 067-0067/0068 | 067-0062 |  | 067-0062 |  |  | 067-0069/0070 | 067-0063 |  | 067-0061 |  | 33UH | 11.3...11.7 | 1.13...1.17 | ≥ 10.7 | ≥ 852 | ≥ 25 | ≥ 1990 | 31...34 | 247...271 | 180 | Parylene | Parylene | 5 ... 20 | grau | sehr gut gegen Feuchtigkeit und Salznebel, ausgezeichnet gegen Lösungsmittel, Gase, Säuren und Bakterien
Kennung Technologie | gearde / gebogen / gesplitted |  |  | gerade | gebogen | gerade | gebogen | gerade | gebogen |  | gebogen | gerade | gebogen | gerade | gebogen | 35UH | 11.7...12.2 | 1.17...1.22 | ≥ 10.8 | ≥ 860 | ≥ 25 | ≥ 1990 | 33...36 | 263...287 | 180
Anzahl Magnete |  | stk. |  | 30 | 42 | 30 |  | 40 |  |  | 70 | 60 |  | 60 |  | 38UH | 12.2...12.5 | 1.22...1.25 | ≥ 11.0 | ≥ 876 | ≥ 25 | ≥ 1990 | 36...39 | 287...310 | 180
Magnetbreite | B | mm |  | 16 | 13.5 | 20 |  | 20 |  |  | 14 | 19 |  | 25 |  | 40UH | 12.5...12.8 | 1.25...1.28 | ≥ 11.3 | ≥ 899 | ≥ 25 | ≥ 1990 | 38...41 | 302...326 | 180
Magnethöhe | H | mm |  | 20 | 20 | 25 |  | 25 |  |  | 25 | 25 |  | 25 |  | 28EH | 10.4...10.8 | 1.04...1.08 | ≥ 9.8 | ≥ 780 | ≥ 30 | ≥ 2388 | 26...29 | 207...231 | 200
Magnettiefe | T | mm |  | 4 | 4 | 5 |  | 5 |  |  | 5 | 6 |  | 6 |  | 30EH | 10.8...11.3 | 1.08...1.13 | ≥ 10.2 | ≥ 812 | ≥ 30 | ≥ 2388 | 28...31 | 223...247 | 200
Grat Radius | R1 | mm |  | 0.5 | 0.5 | 0.5 |  | 0.5 |  |  | 0.5 | 0.5 |  | 0.5 |  | 33EH | 11.3...11.7 | 1.13...1.17 | ≥ 10.5 | ≥ 836 | ≥ 30 | ≥ 2388 | 31...34 | 247...271 | 200
Rastmoment Radius | R2 | mm |  | 0.8 | 0.8 | [5 empty] | 2.2 |  |  |  |  | 35EH | 11.7...12.2 | 1.17...1.22 | ≥ 11.0 | ≥ 876 | ≥ 30 | ≥ 2388 | 33...36 | 263...287 | 200
Magnet Radius | R3 | mm |  |  | 99 | [5 empty] | 179.2 |  |  |  |  | 38EH | 12.2...12.5 | 1.22...1.25 | ≥ 11.3 | ≥ 899 | ≥ 30 | ≥ 2388 | 36...39 | 287...310 | 200
Stabmaß | BxHxT (x Anzahl) | mm | [13 empty] | 28AH | 10.4...10.8 | 1.04...1.08 | ≥ 9.9 | ≥ 787 | ≥ 33 | ≥ 2624 | 26...29 | 207...231 | 220
Material | Nd2Fe14B | Kennung |  | N42SH | M52 | N42SH | M52 | N42SH | M52 |  | M52 | N42SH | M52 | N42SH | M52
Energiedichte | MegaGauss * Oerstedt | MGOe |  | 40...43 | 49...53 | 40...43 | 49...53 | 40...43 | 49...53 |  | 49...53 | 40...43 | 49...53 | 40...43 | 49...53
Temperatur max |  | °C |  | 150 | 100 | 150 | 100 | 150 | 100 |  | 100 | 150 | 100 | 150 | 100
Magnetvolumen | stk. | dm³ |  | 0.001271 | 0.001069 | 0.002489 |  | 0.002489 |  |  | 0.001688 | 0.002839 |  | 0.003738 |  | 30AH | 10.8...11.3 | 1.08...1.13 | ≥ 10.3 | ≥ 819 | ≥ 33 | ≥ 2624 | 28...31 | 223...247 | 220
Wärmeleitfähigkeit | λ | W/(m*K) |  | 8.5 | 8.5 | 8.5 |  | 8.5 |  |  | 8.5 | 8.5 |  | 8.5 |  | 33AH | 11.3...11.7 | 1.13...1.17 | ≥ 10.6 | ≥ 843 | ≥ 33 | ≥ 2624 | 31...34 | 247...271 | 220
spezifische Wärmekapazität | c | J/(kg*K) |  | 440 | 440 | 440 |  | 440 |  |  | 440 | 440 |  | 440
Dichte |  | kg/dm³ |  | 7.45 | 7.45 | 7.45 |  | 7.45 |  |  | 7.45 | 7.45 |  | 7.45
Magnet Querschnittsfläche |  | mm² |  | 63.785 | 53.63 | 99.785 |  | 99.785 |  |  | 67.688 | 113.785 |  | 149.785
Volumen bei 100 mm Bauhöhe |  | dm³ |  | 0.19135 | 0.22525 | 0.29935 |  | 0.39914 |  |  | 0.47382 | 0.68271 |  | 0.89871
Gewicht bei 100 mm Bauhöhe |  | kg |  | 1.4256 | 1.6781 | 2.2302 |  | 2.9736 |  |  | 3.5299 | 5.0862 |  | 6.6954
Drehmomentkonstante
Drehmoment bei einer Motorlänge von 100mm und den Durchflutungen k*250A, k = 1…..15 |  | Nm |  | 78.879 | 102.1673 | 88.1787 |  | 159.0132 |  |  | 281.3677 |  |  | 484.2112
|  | Nm |  | 155.9101 | 202.7671 | 182.561 |  | 326.6236 |  |  | 556.3073 |  |  | 953.2797
|  | Nm |  | 228.8514 | 300.6997 | 277.6436 |  | 491.5367 |  |  | 825.0676 |  |  | 1425.1152
|  | Nm |  | 297.8824 | 396.168 | 370.7458 |  | 645.7733 |  |  | 1073.9736 |  |  | 1897.6508
|  | Nm |  | 359.7794 | 483.6719 | 456.9564 |  | 786.5128 |  |  | 1300.1836 |  |  | 2312.8661
|  | Nm |  | 417.7195 | 560.5677 | 536.5671 |  | 914.2809 |  |  | 1503.7741 |  |  | 2718.0503
|  | Nm |  | 466.7748 | 628.3718 | 610.3151 |  | 1030.0988 |  |  | 1687.4446 |  |  | 3111.2565
|  | Nm |  | 510.7003 | 687.2824 | 678.6461 |  | 1127.1454 |  |  | 1851.957 |  |  | 3471.3919
|  | Nm |  | 550.2052 | 738.5149 | 740.1975 |  | 1221.1283 |  |  | 1997.7306 |  |  | 3820.2272
|  | Nm |  | 588.5973 | 782.4152 | 794.259 |  | 1303.4394 |  |  | 2135.8707 |  |  | 4149.5732
|  | Nm |  | 624.4068 | 822.4529 | 843.057 |  | 1381.0194 |  |  | 2256.481 |  |  | 4444.4693
|  | Nm |  | 658.0285 | 859.0237 | 890.4454 |  | 1455.1786 |  |  | 2377.0255 |  |  | 4717.0675
|  | Nm |  | 689.4931 | 894.2139 | 935.7004 |  | 1525.288 |  |  | 2488.3031 |  |  | 4974.3385
|  | Nm |  | 720.0275 | 925.9847 | 977.5853 |  | 1594.5282 |  |  | 2600.384 |  |  | 5214.5657
|  | Nm |  | 748.0248 | 956.6755 | 1018.7061 |  | 1658.9968 |  |  | 2704.3744 |  |  | 5458.4577
Mfunktion- Absolutwert |  |  |  | 10.137 | -1.45 | -17.11 |  | -0.027 |  |  | 27.1 |  |  | -37.71
Mfunktion- Linearanteil |  |  |  | 0.314 | 0.43 | 0.4282 |  | 0.708 |  |  | 1.145 |  |  | 2.09
Mfunktion- Quad.Anteil |  |  |  | -3e-05 | -5e-05 | -4e-05 |  | -7e-05 |  |  | -0.0001 |  |  | -0.0002
Rastmomentscheitelwert |  | Nm |  | 6 | 1.5 | 8 |  | 15 |  |  | 6
NN
NN
Windungsdaten |  | Daten lt. Spule Id. ---> Innen/Außen |  | 182-0440/0441 | 182-0491 | 182-0298/218 |  | 182-0316/0315 |  |  | 182-0444 | 182-0338/0337 |  | 182-0349
Anordnung | 2 Schicht / Parallel |  |  | 2 Schicht | Parallel | 2 Schicht | Parallel | 2 Schicht | Parallel |  | Parallel | 2 Schicht | Parallel | Parallel | Parallel
Spule 1 | Innenspule |  |  | 38 | 92 | 60 |  | 63 |  |  | 56 | 63 |  | 74
Spule 2 | Außenspule |  |  | 38 |  | 60 |  | 63 |  |  |  | 63
Kupferdurchmesser | IEC 60317 | mm |  | 1.32 | 0.8 | 1.32 |  | 1.32 |  |  | 1.32 | 1.32 |  | 1.32
Kupfermasse | EN1977 ETP/ETP1 | g/m |  | 12.17 | 4.469 | 12.17 |  | 12.17 |  |  | 12.17 | 12.17 |  | 12.17
Kufpferquerschnitt |  | mm² |  | 1.3685 | 0.50265 | 1.3685 |  | 1.3685 |  |  | 1.3685 | 1.3685 |  | 1.3685
Nennwiderstand | 20° | Ωmm²/m |  | 0.01724 | 0.01724 | 0.01724 |  | 0.01724 |  |  | 0.01724 | 0.01724 |  | 0.01724
Temperaturkoeffizent | Widerstand | α20Cu |  | 0.00393 | 0.00393 | 0.00393 |  | 0.00393 |  |  | 0.00393 | 0.00393 |  | 0.00393
Drahtwiderstrand bei | 20 | Ω/m |  | 0.012598 | 0.034298 | 0.012598 |  | 0.012598 |  |  | 0.012598 | 0.012598 |  | 0.012598
Wärmeleitfähigkeit | λ | W/(m*K) |  | 370-400 | 370-400 | 370-400 |  | 370-400 |  |  | 370-400 | 370-400 |  | 370-400
spezifische Wärmekapazität | c | J/(kg*K) |  | 0.368 | 0.368 | 0.368 |  | 0.368 |  |  | 0.368 | 0.368 |  | 0.368
Kupferdrahtisolierung | Grade 2B - C200 / Damidbond | mm |  | 0.069 | 0.056 | 0.069 |  | 0.069 |  |  | 0.069 | 0.069 |  | 0.069
Drahtdurchmesser | mit Isolation | mm |  | 1.458 | 0.912 | 1.458 |  | 1.458 |  |  | 1.458 | 1.458 |  | 1.458
Drahtmasse | Kupfer + Grade 2B - C200 | m/kg |  | 79 | 212 | 79 |  | 79 |  |  | 79 | 79 |  | 79
Temperatur max. | Grade 2B - C200 / Damidbond | °C |  | 200 | 200 | 200 |  | 200 |  |  | 200 | 200 |  | 200
Wickelkopfkupferanteil Spule 1 | oben + unten / Exact nach CAD | mm³ |  | 2141.79 | 1401.74 | 3957.134 |  | 3811.324 |  |  | 2735.538 | 3711.324 |  | 4617.968
Wickelkopfkupferanteil Spule 2 | oben + unten / Exact nach CAD | mm³ |  | 2385.05 |  | 4375.326 |  | 4465.418 |  |  |  | 4033.324
Kupfervolumen Wickelköpfe | pro Stator | dm³ |  | 0.081483 | 0.050463 | 0.14998 |  | 0.19864 |  |  | 0.16413 | 0.27881 |  | 0.33249
Aktivkupfer bei 100 mm Bauhöhe | pro Stator | dm³ |  | 0.37442 | 0.33296 | 0.59118 |  | 0.82766 |  |  | 0.91962 | 1.2415 |  | 1.4582
Verhältnis Kupferanteile | Wickelkopfanteil | % |  | 21.76% | 15.16% | 25.37% |  | 24% |  |  | 17.85% | 22.46% |  | 22.8%
cu gewicht |  | g/dm³ |  | 8960 | 8960 | 8960 |  | 8960 |  |  | 8960 | 8960 |  | 8960
cu gewicht wickelköpfe |  | g |  | 730.0888 | 452.1453 | 1343.8591 |  | 1779.8306 |  |  | 1470.6252 | 2498.1137 |  | 2979.1435
cu gewicht nut |  | g |  | 3354.763 | 2983.3087 | 5296.9942 |  | 7415.7919 |  |  | 8239.7688 | 11123.6879 |  | 13065.9191
cu gewicht ges. |  | g |  | 4084.8518 | 3435.4539 | 6640.8534 |  | 9195.6225 |  |  | 9710.394 | 13621.8016 |  | 16045.0626
cu gewicht pro spule |  | g |  | 113.4681 | 95.4293 | 184.4681 |  | 191.5755 |  |  | 161.8399 | 189.1917 |  | 222.8481
Drahtlänge pro Spule |  | m |  | 9.3236 | 21.3536 | 15.1576 |  | 15.7416 |  |  | 13.2983 | 15.5457 |  | 18.3113
Widerstand pro Spule | errechnet | Ω |  | 0.11746 | 0.73238 | 0.19095 |  | 0.19831 |  |  | 0.16753 | 0.19584 |  | 0.23068
Widerstand pro Spule | Lt. Spulenhersteller gemessen | Ω |  | 0,126 Ω (23°C) |  | 0,210 Ω (20°C) |  |  |  |  | 0,182 Ω (23°C) | 0,216 Ω (25°C) |  | 0,240 Ω (20°C)
Strangwiderstand | Seriell verschaltet | Ω |  | 2.819 | 17.5772 | 4.5829 |  | 6.346 |  |  | 6.7012 | 9.4005 |  | 11.0728
Vergussmasse |  | Daten lt. Vergussmasse Id. ---> |  | 139-0468/0469 | 139-0468/0469 | 139-0468/0469 |  | 139-0468/0469 |  |  | 139-0468/0469 | 139-0468/0469 |  | 139-0468/0469
Epoxid Wickelkopf | CW2243-2 L | 100 GT |  | 614.6 | 403 | 892 |  | 1317 |  |  | 1036 | 0 |  | 0
Farbpaste Schwarz Wickelkopf | DW 0137-1 | 5 GT |  | 32.35 | 21.22 | 46.9 |  | 69 |  |  | 54 | 0 |  | 0
Härter Wickelkopf | HY2966 | 11 GT |  | 79.9 | 52.47 | 116 |  | 171.27 |  |  | 134.75 | 0 |  | 0
Epoxid zwischen Spulen | CW2243-2 L | g/mm |  | 3.5088 | 3.1791 | 4.9377 |  | 7.9422 |  |  | 7.8851 | 0 |  | 0
Farbpaste Schwarz zwischen Spulen | DW 0137-1 | g/mm |  | 0.1846 | 0.16732 | 0.2598 |  | 0.4178 |  |  | 0.4149 | 0 |  | 0
Härter zwischen Spulen | HY2966 | g/mm |  | 0.4565 | 0.4136 | 0.6424 |  | 1.0331 |  |  | 1.0703 | 0 |  | 0
Verguss gesamt bei 100 mm Bauhöhe | CW2243-2 L + HY2966 | kg |  | 1.1418 | 0.85269 | 1.6389 |  | 2.4966 |  |  | 2.1618 | 0 |  | 0
Wärmeleitfähigkeit | λ (18°C) (DIN 52612) | W/(m*K) |  | 0.8 | 0.8 | 0.8 |  | 0.8 |  |  | 0.8 | 0.8 |  | 0.8
spezifische Wärmekapazität | c | J/(g*K) |  | 1 | 1 | 1 |  | 1 |  |  | 1 | 1 |  | 1
Dichte | 25°C | kg/dm³ |  | 1.58 | 1.58 | 1.58 |  | 1.58 |  |  | 1.58 | 1.58 |  | 1.58
Durchschlagsfestigkeit IEC 243 | Elektrisch (23°C) | kV/mm |  | 15 | 15 | 15 |  | 15 |  |  | 15 | 15 |  | 15
Isolierstoffklasse | B | °C |  | 130 | 130 | 130 |  | 130 |  |  | 130 | 130 |  | 130
Kühlmittel |  | Daten lt. Kühlgehäuse Id. --->
Kontaktfläche | Wall to Fluid | dm²
Min. Querschnitt Kühlwendel |  | mm²
Wasser/Tyfocor | Gemisch |  |  | 30 Vol.-% | 30 Vol.-% | 30 Vol.-% |  | 30 Vol.-% |  |  | 30 Vol.-% | 30 Vol.-% |  | 30 Vol.-%
Dichte Gemisch 30% | 20°C | kg/m³ |  | 1044 | 1044 | 1044 |  | 1044 |  |  | 1044 | 1044 |  | 1044
Dichte Gemisch 30% | 30°C | kg/m³ |  | 1040 | 1040 | 1040 |  | 1040 |  |  | 1040 | 1040 |  | 1040
Spezifische Wärmekapazität 30% | 20°C | kJ/kg*K |  | 3.85 | 3.85 | 3.85 |  | 3.85 |  |  | 3.85 | 3.85 |  | 3.85
Spezifische Wärmekapazität 30% | 30°C | kJ/kg*K |  | 3.88 | 3.88 | 3.88 |  | 3.88 |  |  | 3.88 | 3.88 |  | 3.88
Wärmeleitfähigkeit 30% | 20°C | W/(m*K) |  | 0.467 | 0.467 | 0.467 |  | 0.467 |  |  | 0.467 | 0.467 |  | 0.467
Wärmeleitfähigkeit 30% | 30°C | W/(m*K) |  | 0.478 | 0.478 | 0.478 |  | 0.478 |  |  | 0.478 | 0.478 |  | 0.478
Kinematische Viskosität | 20°C | mm²/s |  | 2.34 | 2.34 | 2.34 |  | 2.34 |  |  | 2.34 | 2.34 |  | 2.34
Kinematische Viskosität | 30°C | mm²/s |  | 1.77 | 1.77 | 1.77 |  | 1.77 |  |  | 1.77 | 1.77 |  | 1.77
Basis Induktivität
Induktivität für N = 1
Anpassung1
Anpassung2
Modell Eisenverluste
mag. Flussdichte in T Vorläufig | Bmax | T |  | 1.7 | 1.7 | 1.7 | 1.7 | 1.7 | 1.7 |  | 1.7 | 1.7 | 1.7 | 1.6
Koeff. Hysterese in W/kg | VH | W/kg |  | 0.578 | 0.578 | 0.578 | 0.578 | 0.578 | 0.578 |  | 0.578 | 0.578 | 0.578 | 0.578
Koeff. Wirbelstrom in W/kg | VW | W/kg |  | 0.317 | 0.317 | 0.317 | 0.317 | 0.317 | 0.317 |  | 0.317 | 0.317 | 0.317 | 0.317
Exponent Wirbelstrom | a |  |  | 1.6 | 1.6 | 1.6 | 1.6 | 1.6 | 1.6 |  | 1.6 | 1.6 | 1.6 | 1.6
Exponent Flussdichte | b |  |  | 1.93 | 1.93 | 1.93 | 1.93 | 1.93 | 1.93 |  | 1.93 | 1.93 | 1.93 | 1.93
Korrektur Blechdicke Vorläufig | kb |  |  | 3.5 | 3.5 | 3.5 | 3.5 | 3.5 | 3.5 |  | 3.5 | 3.5 | 3.5 | 3.5
Masse Blechpaket | mb | kg |  | 6.5194 | 6.1346 | 10.1392 | 7.9436 | 16.2472 | 11.1054 |  | 13.6673 | 22.0206 | 18.8289 | 32.9849
Thermisches Modell
thermischer Gesamtwiderstand H2O | Rth | K/W |  | 0.058 | 0.058 | 0.044 |  | 0.034 |  |  | 0.028 | 0.023 |  | 0.015
therm. Widerstand Wickelkopf Kühlung | Rwk | K/W |  | 0.58 | 0.58 | 0.44 |  | 0.34 |  |  | 0.28 | 0.23 |  | 0.15
therm. Widerstand Wicklung-Blech | Rwb | K/W |  | 0.048333 | 0.048333 | 0.036667 |  | 0.028333 |  |  | 0.023333 | 0.019167 |  | 0.0125
therm. Widerstand Blech Kühlung | Rbk | K/W |  | 0.016111 | 0.016111 | 0.012222 |  | 0.0094444 |  |  | 0.0077778 | 0.0063889 |  | 0.0041667
therm. Gesamtwiderstand ungekühlt | Rnk | K/W |  | 0.2088 | 0.2088 | 0.1584 |  | 0.1224 |  |  | 0.1008 | 0.0828 |  | 0.054
therm. Kapazität Wicklung | Cw | Ws/K |  | 1899.7555 | 1623.517 | 3001.844 |  | 4281.5191 |  |  | 4468.965 | 5012.823 |  | 5904.583
therm. Kapazität Blech | Cb | Ws/K |  | 3671.211 | 3427.8772 | 5439.7872 |  | 8739.4062 |  |  | 8305.1225 | 12477.8906 |  | 19379.8418
therm. Zeitkonstanrte Wicklung | Tw | s |  | 91.8215 | 78.47 | 110.0676 |  | 121.3097 |  |  | 104.2759 | 96.0791 |  | 73.8073
therm. Zeitkonstante Blech | Tb | s |  | 59.1473 | 55.2269 | 66.4863 |  | 82.5388 |  |  | 64.5954 | 79.7199 |  | 80.7493
Verschaltungsvarianten
Seriel |  |  |  | 1 | 1 | 1 |  | 1 |  |  | 1 | 1 |  | 1
2TM |  |  |  | 2 | 2 | 2 |  | 2 |  |  | 2 | 2 |  | 2
3TM |  |  |  | 3 | 3 | 3 | [5 empty] | 3 |  | 3
4TM | [7 empty] | 4 |  |  |  | 3 |  | 4
5TM | [10 empty] | 5
6TM |  |  |  | 6 | 6 | 6 | [5 empty] | 6 |  | 6
8TM | [7 empty] | 8
10TM | [10 empty] | 10
12TM | [11 empty] | 12 |  | 12
Spannungskonstante
Anpassung Spannungskonstante |  |  |  | 1 |  | 1 | [7 empty] | 1
flächenbezogene Flussscheitelwert | Φ | mVs |  | 1.2 | 1.14 | 1.48 |  | 1.39 |  |  | 1.11 |  |  | 1.84
Seriel | Scheitel- und Strangwert | Vs |  | 7.6334 |  | 14.8651 | [7 empty] | 3.0391
2TM |  |  |  | 3.8167 |  | 7.4326
3TM |  |  |  | 2.5445 |  | 4.955
4TM
5TM
6TM |  |  |  | 1.2722 |  | 2.4775
8TM
10TM
12TM
Drehmomentkonstante
Anpassung Drehmomentkonstante |  |  |  | 1 |  | 1
Seriel |  |  |  | 16.1931 |  | 31.534
2TM |  |  |  | 8.0966 |  | 15.767
3TM |  |  |  | 5.3977 |  | 10.5113
4TM
5TM
6TM |  |  |  | 2.6989 |  | 5.2557
8TM
10TM
12TM

## Datenblatt (Siemens)
Randbedingungen | Kurzbezeichnung | Einheit | Wert
Zwischenkreisspannung | UDC | V | 600
Vorlauftemperatur der Wasserkühlung | TVORL | C | 35
Bemessungstemperatur der Wicklung | TN | °C | 130
Daten im Bemessungspunkt
Bemessungsmoment | MN | Nm | 1210
Bemessungsstrom | IN | A | 27.5
Bemessungsdrehzahl | nN | min-1 | 108
Bemessungsverlustleistung | PV,N | kW | 4.03
Grenzdaten
Maximalmoment | MMAX | Nm | 2100
Maximalstrom | IMAX | A | 56.3
elektrische Leistung des Motors bei MMAX | PEL,MAX | kW | 30.2
maximale Drehzahl | nMAX | min-1 | 309
maximale Drehzahl bei Maximalmoment | nMAX,MMAX | min-1 | 66.2
maximale Drehzahl ohne VPM | nMAX,INV | min-1 | 211
Leerlaufdrehzahl | nMAX,0 | min-1 | 155
Drehmoment bei n = 1 min-1 | M0 | Nm | 1250
Strom bei M0 und n = 1 min-1 | I0 | A | 28.6
thermisches Stillstandsmoment | M0* | Nm | 904
thermischer Stillstandsstrom | I0* | A | 20.2
Physikalische Konstanten
Momentenkonstante bei 20 °C | kT,20 | Nm/A | 45.4
Spannungskonstante | kE | V/(1000/min) | 2740
Motorkonstante bei 20 °C | kM,20 | Nm/(W0,5) | 24.4
thermische Zeitkonstante | tTH | s | 95
Polpaarzahl | p | - | 42
Rastmoment | MCOG | Nm | 6.25
Masse des Ständers | mS | kg | 68
Masse des Läufers | mL | kg | 27.3
Trägheitsmoment des Läufers | JL | 10-2 kgm2 | 110
Strangwiderstand der Wicklung bei 20 °C | RSTR,20 | Ω | 1.15
Stranginduktivität der Wicklung | LSTR | mH | 8.85
Daten Motor-Hauptkühler
maximal abgeführte Wärmeleistung | QH,MAX | kW | 3.35
empfohlener Mindest-Volumenstrom | VH,MIN | l/min | 6.75
Temperaturanstieg des Kühlmediums | ΔTH | K | 7.14
Druckabfall | ΔpH | bar | 0.121
Daten Motor-Präzisionskühler
maximal abgeführte Wärmeleistung | QP,MAX | kW
empfohlener Mindest-Volumenstrom | VP,MIN | l/min
Temperaturanstieg des Kühlmediums | ΔTP | K
Druckabfall | ΔpP | bar
Parameter | Parametertext | Wert | Einheit
P305 (0) | Motor-Bemessungsstrom | 28.6 | Aeff
P311 (0) | Motor-Bemessungsdrehzahl | 108 | 1/min
P314 (0) | Motor-Polpaarzahl | 42 | -
P316 (0) | Motor-Drehmomentkonstante | 43.8 | Nm/A
P322 (0) | Motor-Maximaldrehzahl | 1220 | 1/min
P323 (0) | Motor-Maximalstrom | 56.3 | Aeff
P338 (0) | Motor-Grenzstrom | 56.3 | Aeff
P341 (0) | Motor-Trägheitsmoment | 1.1 | kgm²
P307 (0) | Motor-Bemessungsleistung | 13.6 | kW
P312 (0) | Motor-Bemessungsdrehmoment | 1250 | Nm
P317 (0) | Motor-Spannungskonstante | 2740 | Veff
P318 (0) | Motor-Stillstandsstrom | 20.2 | Aeff
P319 (0) | Motor-Stillstandsdrehmoment | 904 | Nm
P320 (0) | Motor-Bemessungsmagnetisierungsstrom | 40.7 | Aeff
P326 (0) | Motor-Kippmomentkorrekturfaktor | 57.8 | %
P327 (0) | Motor-Lastwinkel optimal | 90 | °
P328(0) | Motor-Reluktanzmomentkonstante | 0 | mH
P329 (0) | Motor-Pollageidentifikation Strom | 14.6 | Aeff
P348 (0) | Einsatzgeschwindigkeit Feldschwächung | 155 | 1/min
P391 (0) | Stromregleradaption Einsatzpunkt | 20.8 | Aeff
P392 (0) | Stromregleradaption Einsatzpunkt | 53.4 | Aeff
P393 (0) | Stromregleradaption P-Verstärkung | 53 | %
P350 (0) | Motor-Ständerwiderstand kalt | 1.15 | Ohm
P356 (0) | Motor-Ständerstreuinduktivität | 8.85 | mH